## Лист1
Раздел | Категория | Бренд | Серия | Тип управления компрессором | Модель | Внутренний блок | Совместимые панели | Совместимые панели с подключением воздуховода | Наружный блок | Комбинация наружных блоков | Холодопроизводительность, кВт | Теплопроизводительность, кВт | Коэффициент энергоэффективности охлаждение/обогрев, EER/COP | Расход воздуха наружного блока охлаждение/обогрев, м³/мин | Расход воздуха внутреннего блока охлаждение/обогрев, м³/мин | Коэффициент сезонной энергоэффективности | Размер внутреннего блока (ВxШхГ) | Размер наружного блока (ВхШхГ) | Масса блока, кг | Размер панели (ВxШхГ) | Масса панели, кг | Уровень шума внутреннего блока (Hi/Me/Lo/Ulo), дБ(А) | Уровень шума наружного блока, охлаждение дБ(А) | Уровень шума наружного блока, обогрев дБ(А) | Электропитание | Количество подключаемых внутренних блоков | Суммарная длина трубопроводов, м | Максимальная длина труб в одну сторону, м | Перепад высот между наружным и внутренним блоками, м | Суммарная производительность внутренних блоков, % | Рабочий диапазон наружных температур при охлаждении, °С | Рабочий диапазон наружных температур при обогреве, °С | Статический напор (максимальный), Па
Мультизональные системы | Наружные блоки | Mitsubishi Heavy | Micro KX | DC-Inverter | FDC121KXZEN1 |  |  |  | FDC121KXZEN1 |  | 12.1 | 12.1 | 3,82 /3,91 | 75/75 |  |  |  | 845х970х370 | 85 |  |  |  | 53 | 56 | 1 фаза, 220-240 В, 50 Гц | 1-8 | 100 | 70 | 30/15 | 80-150 | от -15 до +43 | от -20 до +16
Мультизональные системы | Наружные блоки | Mitsubishi Heavy | Micro KX | DC-Inverter | FDC121KXZES1 |  |  |  | FDC121KXZES1 |  | 12.1 | 12.1 | 3,82 /3,91 | 75/75 |  |  |  | 845х970х370 | 87 |  |  |  | 53 | 56 | 3 фазы, 380-415 В, 50 Гц | 1-8 | 100 | 70 | 30/15 | 80-150 | от -15 до +43 | от -20 до +16
Мультизональные системы | Наружные блоки | Mitsubishi Heavy | Micro KX | DC-Inverter | FDC140KXZEN1 |  |  |  | FDC140KXZEN1 |  | 14,0 | 14,0 | 3,54/3,83 | 75/82 |  |  |  | 845х970х370 | 85 |  |  |  | 53 | 57 | 1 фаза, 220-240 В, 50 Гц | 1-10* | 100 | 70 | 30/15 | 80-150 | от -15 до +43 | от -20 до +16
Мультизональные системы | Наружные блоки | Mitsubishi Heavy | Micro KX | DC-Inverter | FDC140KXZES1 |  |  |  | FDC140KXZES1 |  | 14,0 | 14,0 | 3,54/3,83 | 75/82 |  |  |  | 845х970х370 | 87 |  |  |  | 53 | 57 | 3 фазы, 380-415 В, 50 Гц | 1-10* | 100 | 70 | 30/15 | 80-150 | от -15 до +43 | от -20 до +16
Мультизональные системы | Наружные блоки | Mitsubishi Heavy | Micro KX | DC-Inverter | FDC155KXZEN1 |  |  |  | FDC155KXZEN1 |  | 15.5 | 15.5 | 2,98/3,62 | 75/82 |  |  |  | 845х970х370 | 85 |  |  |  | 54 | 57 | 1 фаза, 220-240 В, 50 Гц | 1-10* | 100 | 70 | 30/15 | 80-150 | от -15 до +43 | от -20 до +16
Мультизональные системы | Наружные блоки | Mitsubishi Heavy | Micro KX | DC-Inverter | FDC155KXZES1 |  |  |  | FDC155KXZES1 |  | 15.5 | 15.5 | 2,98/3,62 | 75/82 |  |  |  | 845х970х370 | 87 |  |  |  | 54 | 57 | 3 фазы, 380-415 В, 50 Гц | 1-10* | 100 | 70 | 30/15 | 80-150 | от -15 до +43 | от -20 до +16
Мультизональные системы | Наружные блоки | Mitsubishi Heavy | Micro KX | DC-Inverter | FDC224KXZME1 |  |  |  | FDC224KXZME1 |  | 22.4 | 22.4 | 4,00/4,50 | 200/200 |  |  |  | 1675х1080х480 | 221 |  |  |  | 58 | 59 | 3 фазы, 380-415 В, 50 Гц | 1-22 | 510 | 160 | 50/40 | 50-150 | от -15 до +43 | от -20 до +16
Мультизональные системы | Наружные блоки | Mitsubishi Heavy | Micro KX | DC-Inverter | FDC280KXZME1 |  |  |  | FDC280KXZME1 |  | 28,0 | 28,0 | 3,54/4,28 | 200/200 |  |  |  | 1675х1080х480 | 221 |  |  |  | 60 | 75 | 3 фазы, 380-415 В, 50 Гц | 1-24 | 510 | 160 | 50/40 | 50-150 | от -15 до +43 | от -20 до +16
Мультизональные системы | Наружные блоки | Mitsubishi Heavy | Micro KX | DC-Inverter | FDC335KXZME1 |  |  |  | FDC335KXZME1 |  | 33.5 | 33.5 | 3,26/3,96 | 200/200 |  |  |  | 1675х1080х480 | 224 |  |  |  | 60 | 75 | 3 фазы, 380-415 В, 50 Гц | 1-24 | 510 | 160 | 50/40 | 50-150 | от -15 до +43 | от -20 до +16
Мультизональные системы | Наружные блоки | Mitsubishi Heavy | KXZ | DC-Inverter | FDC280KXZE1 |  |  |  | FDC280KXZE1 |  | 28,0 | 31,5 | 3,87/4,33 | 220/200 |  |  |  | 1690х1350х720 | 272 |  |  |  | 55 | 57 |  | 1-24 | 1000 | 160 | 70/40 | 50-130 | от -15 до +46 | от -20 до +16
Мультизональные системы | Наружные блоки | Mitsubishi Heavy | KXZ | DC-Inverter | FDC335KXZE1 |  |  |  | FDC335KXZE1 |  | 33.5 | 37.5 | 3,74/4,15 | 280/200 |  |  |  | 1690х1350х720 | 272 |  |  |  | 61 | 58 |  | 1-29 | 1000 | 160 | 70/40 | 50-130 | от -15 до +46 | от -20 до +16
Мультизональные системы | Наружные блоки | Mitsubishi Heavy | KXZ | DC-Inverter | FDC400KXZE1 |  |  |  | FDC400KXZE1 |  | 40,0 | 45,0 | 3,65/4,21 | 280/260 |  |  |  | 2048х1350х720 | 317 |  |  |  | 60 | 62 |  | 1-34 | 1000 | 160 | 70/40 | 50-130 | от -15 до +46 | от -20 до +16
Мультизональные системы | Наружные блоки | Mitsubishi Heavy | KXZ | DC-Inverter | FDC450KXZE1 |  |  |  | FDC450KXZE1 |  | 45,0 | 50,0 | 3,22/4,00 | 280/260 |  |  |  | 2048х1350х720 | 317 |  |  |  | 61 | 62 |  | 1-39 | 1000 | 160 | 70/40 | 50-130 | от -15 до +46 | от -20 до +16
Мультизональные системы | Наружные блоки | Mitsubishi Heavy | KXZ | DC-Inverter | FDC475KXZE1 |  |  |  | FDC475KXZE1 |  | 47,5 | 53,0 | 3,40/4,08 | 280/260 |  |  |  | 2048х1350х720 | 370 |  |  |  | 61 | 61 |  | 1-41 | 1000 | 160 | 70/40 | 50-130 | от -15 до +46 | от -20 до +16
Мультизональные системы | Наружные блоки | Mitsubishi Heavy | KXZ | DC-Inverter | FDC500KXZE1 |  |  |  | FDC500KXZE1 |  | 50,0 | 56,0 | 3,58/4,15 | 280/260 |  |  |  | 2048х1350х720 | 370 |  |  |  | 61 | 62 |  | 1-43 | 1000 | 160 | 70/40 | 50-130 | от -15 до +46 | от -20 до +16
Мультизональные системы | Наружные блоки | Mitsubishi Heavy | KXZ | DC-Inverter | FDC560KXZE1 |  |  |  | FDC560KXZE1 |  | 56,0 | 63,0 | 3,37/3,95 | 310/290 |  |  |  | 2048х1350х720 | 370 |  |  |  | 64 | 66 |  | 1-48 | 1000 | 160 | 70/40 | 50-130 | от -15 до +46 | от -20 до +16
Мультизональные системы | Наружные блоки | Mitsubishi Heavy | KXZ | DC-Inverter | FDC615KXZE1 |  |  |  | FDC615KXZE1 | FDC280KXZE1, FDC335KXZE1 | 61.5 | 69,0 | 3,80/4,23 |  |  |  |  | (1690х1350х720)х2 | 544 | [6 empty] | 2-53 | 1000 | 160 | 70/40 | 50-130 | от -15 до +46 | от -20 до +16
Мультизональные системы | Наружные блоки | Mitsubishi Heavy | KXZ | DC-Inverter | FDC670KXZE1 |  |  |  | FDC670KXZE1 | FDC335KXZE1, FDC335KXZE1 | 67,0 | 75,0 | 3,74/4,15 |  |  |  |  | (1690х1350х720)х2 | 544 | [6 empty] | 2-58 | 1000 | 160 | 70/40 | 50-130 | от -15 до +46 | от -20 до +16
Мультизональные системы | Наружные блоки | Mitsubishi Heavy | KXZ | DC-Inverter | FDC735KXZE1 |  |  |  | FDC735KXZE1 | FDC335KXZE1, FDC400KXZE1 | 73,5 | 82,5 | 3,70/4,18 |  |  |  |  | 1690х1350х720 + 2048х1350х720 | 589 | [6 empty] | 2-63 | 1000 | 160 | 70/40 | 50-130 | от -15 до +46 | от -20 до +16
Мультизональные системы | Наружные блоки | Mitsubishi Heavy | KXZ | DC-Inverter | FDC800KXZE1 |  |  |  | FDC800KXZE1 | FDC400KXZE1, FDC400KXZE1 | 80,0 | 90,0 | 3,65/4,21 |  |  |  |  | (2048х1350х720)х2 | 634 | [6 empty] | 2-69 | 1000 | 160 | 70/40 | 50-130 | от -15 до +46 | от -20 до +16
Мультизональные системы | Наружные блоки | Mitsubishi Heavy | KXZ | DC-Inverter | FDC850KXZE1 |  |  |  | FDC850KXZE1 | FDC400KXZE1, FDC450KXZE1 | 85,0 | 95,0 | 3,40/4,10 |  |  |  |  | (2048х1350х720)х2 | 634 | [6 empty] | 2-73 | 1000 | 160 | 70/40 | 50-130 | от -15 до +46 | от -20 до +16
Мультизональные системы | Наружные блоки | Mitsubishi Heavy | KXZ | DC-Inverter | FDC900KXZE1 |  |  |  | FDC900KXZE1 | FDC450KXZE1, FDC450KXZE1 | 90,0 | 100,0 | 3,22/4,00 |  |  |  |  | (2048х1350х720)х2 | 634 | [6 empty] | 2-78 | 1000 | 160 | 70/40 | 50-130 | от -15 до +46 | от -20 до +16
Мультизональные системы | Наружные блоки | Mitsubishi Heavy | KXZ | DC-Inverter | FDC950KXZE1 |  |  |  | FDC950KXZE1 | FDC475KXZE1, FDC475KXZE1 | 95,0 | 106,0 | 3,40/4,07 |  |  |  |  | (2048х1350х720)х2 | 740 | [6 empty] | 2-80 | 1000 | 160 | 70/40 | 50-130 | от -15 до +46 | от -20 до +16
Мультизональные системы | Наружные блоки | Mitsubishi Heavy | KXZ | DC-Inverter | FDC1000KXZE1 |  |  |  | FDC1000KXZE1 | FDC500KXZE1, FDC500KXZE1 | 100,0 | 112,0 | 3,58/4,15 |  |  |  |  | (2048х1350х720)х2 | 740 | [6 empty] | 2-80 | 1000 | 160 | 70/40 | 50-130 | от -15 до +46 | от -20 до +16
Мультизональные системы | Наружные блоки | Mitsubishi Heavy | KXZ | DC-Inverter | FDC1060KXZE1 |  |  |  | FDC1060KXZE1 | FDC500KXZE1, FDC560KXZE1 | 106,0 | 119,0 | 3,46/4,04 |  |  |  |  | (2048х1350х720)х2 | 740 | [6 empty] | 2-80 | 1000 | 160 | 70/40 | 50-130 | от -15 до +46 | от -20 до +16
Мультизональные системы | Наружные блоки | Mitsubishi Heavy | KXZ | DC-Inverter | FDC1120KXZE1 |  |  |  | FDC1120KXZE1 | FDC560KXZE1, FDC560KXZE1 | 112,0 | 126,0 | 3,37/3,95 |  |  |  |  | (2048х1350х720)х2 | 740 | [6 empty] | 2-80 | 1000 | 160 | 70/40 | 50-130 | от -15 до +46 | от -20 до +16
Мультизональные системы | Наружные блоки | Mitsubishi Heavy | KXZ | DC-Inverter | FDC1200KXZE1 |  |  |  | FDC1200KXZE1 | FDC400KXZE1, FDC400KXZE1, FDC400KXZE1 | 120,0 | 135,0 | 3,65/4,21 |  |  |  |  | (2048х1350х720)х3 | 951 | [6 empty] | 3-80 | 1000 | 160 | 70/40 | 50-130 | от -15 до +46 | от -20 до +16
Мультизональные системы | Наружные блоки | Mitsubishi Heavy | KXZ | DC-Inverter | FDC1250KXZE1 |  |  |  | FDC1250KXZE1 | FDC400KXZE1, FDC400KXZE1, FDC450KXZE1 | 125,0 | 140,0 | 3,48/4,13 |  |  |  |  | (2048х1350х720)х3 | 951 | [6 empty] | 3-80 | 1000 | 160 | 70/40 | 50-130 | от -15 до +46 | от -20 до +16
Мультизональные системы | Наружные блоки | Mitsubishi Heavy | KXZ | DC-Inverter | FDC1300KXZE1 |  |  |  | FDC1300KXZE1 | FDC400KXZE1, FDC450KXZE1, FDC450KXZE1 | 130,0 | 145,0 | 3,34/4,06 |  |  |  |  | (2048х1350х720)х3 | 951 | [6 empty] | 3-80 | 1000 | 160 | 70/40 | 50-130 | от -15 до +46 | от -20 до +16
Мультизональные системы | Наружные блоки | Mitsubishi Heavy | KXZ | DC-Inverter | FDC1350KXZE1 |  |  |  | FDC1350KXZE1 | FDC450KXZE1, FDC450KXZE1, FDC450KXZE1 | 135,0 | 150,0 | 3,22/4,00 |  |  |  |  | (2048х1350х720)х3 | 951 | [6 empty] | 3-80 | 1000 | 160 | 70/40 | 50-130 | от -15 до +46 | от -20 до +16
Мультизональные системы | Наружные блоки | Mitsubishi Heavy | KXZ | DC-Inverter | FDC1425KXZE1 |  |  |  | FDC1425KXZE1 | FDC475KXZE1, FDC475KXZE1, FDC475KXZE1 | 142,5 | 159,0 | 3,40/4,07 |  |  |  |  | (2048х1350х720)х3 | 1110 | [6 empty] | 3-80 | 1000 | 160 | 70/40 | 50-130 | от -15 до +46 | от -20 до +16
Мультизональные системы | Наружные блоки | Mitsubishi Heavy | KXZ | DC-Inverter | FDC1450KXZE1 |  |  |  | FDC1450KXZE1 | FDC475KXZE1, FDC475KXZE1, FDC500KXZE1 | 145,0 | 162,0 | 3,46/4,10 |  |  |  |  | (2048х1350х720)х3 | 1110 | [6 empty] | 3-80 | 1000 | 160 | 70/40 | 50-130 | от -15 до +46 | от -20 до +16
Мультизональные системы | Наружные блоки | Mitsubishi Heavy | KXZ | DC-Inverter | FDC1500KXZE1 |  |  |  | FDC1500KXZE1 | FDC500KXZE1, FDC500KXZE1, FDC500KXZE1 | 150,0 | 168,0 | 3,58/4,15 |  |  |  |  | (2048х1350х720)х3 | 1110 | [6 empty] | 3-80 | 1000 | 160 | 70/40 | 50-130 | от -15 до +46 | от -20 до +16
Мультизональные системы | Наружные блоки | Mitsubishi Heavy | KXZ | DC-Inverter | FDC1560KXZE1 |  |  |  | FDC1560KXZE1 | FDC500KXZE1, FDC500KXZE1, FDC560KXZE1 | 156,0 | 175,0 | 3,50/4,08 |  |  |  |  | (2048х1350х720)х3 | 1110 | [6 empty] | 3-80 | 1000 | 160 | 70/40 | 50-130 | от -15 до +46 | от -20 до +16
Мультизональные системы | Наружные блоки | Mitsubishi Heavy | KXZ | DC-Inverter | FDC1620KXZE1 |  |  |  | FDC1620KXZE1 | FDC500KXZE1, FDC560KXZE1, FDC560KXZE1 | 162,0 | 182,0 | 3,43/4,01 |  |  |  |  | (2048х1350х720)х3 | 1110 | [6 empty] | 3-80 | 1000 | 160 | 70/40 | 50-130 | от -15 до +46 | от -20 до +16
Мультизональные системы | Наружные блоки | Mitsubishi Heavy | KXZ | DC-Inverter | FDC1680KXZE1 |  |  |  | FDC1680KXZE1 | FDC560KXZE1, FDC560KXZE1, FDC560KXZE1 | 168,0 | 189,0 | 3,37/3,94 |  |  |  |  | (2048х1350х720)х3 | 1110 | [6 empty] | 3-80 | 1000 | 160 | 70/40 | 50-130 | от -15 до +46 | от -20 до +16
Мультизональные системы | Наружные блоки | Mitsubishi Heavy | KXZR | DC-Inverter | FDC224KXZRE1 |  |  |  | FDC224KXZRE1 |  | 22,4 | 22,4 | 4,35/4,84 | 220/200 |  |  |  | 1690х1350х720 | 289 |  |  |  | 55 | 57 |  | 1-29 | 1000 | 160 | 50/40 | 50-200* | от -15 до +46 | от -20 до +16
Мультизональные системы | Наружные блоки | Mitsubishi Heavy | KXZR | DC-Inverter | FDC280KXZRE1 |  |  |  | FDC280KXZRE1 |  | 28,0 | 28,0 | 3,79/4,52 | 220/200 |  |  |  | 1690х1350х720 | 289 |  |  |  | 55 | 57 |  | 1-37 | 1000 | 160 | 50/40 | 50-200* | от -15 до +46 | от -20 до +16
Мультизональные системы | Наружные блоки | Mitsubishi Heavy | KXZR | DC-Inverter | FDC335KXZRE1 |  |  |  | FDC335KXZRE1 |  | 33,5 | 33,5 | 3,47/4,12 | 280/200 |  |  |  | 1690х1350х720 | 289 |  |  |  | 61 | 58 |  | 1-44 | 1000 | 160 | 50/40 | 50-200* | от -15 до +46 | от -20 до +16
Мультизональные системы | Наружные блоки | Mitsubishi Heavy | KXZR | DC-Inverter | FDC400KXZRE1 |  |  |  | FDC400KXZRE1 |  | 40,0 | 40,0 | 3,46/4,09 | 280/260 |  |  |  | 2048х1350х720 | 357 |  |  |  | 60 | 62 |  | 1-53 | 1000 | 160 | 50/40 | 50-200* | от -15 до +46 | от -20 до +16
Мультизональные системы | Наружные блоки | Mitsubishi Heavy | KXZR | DC-Inverter | FDC450KXZRE1 |  |  |  | FDC450KXZRE1 |  | 45,0 | 45,0 | 3,11/3,95 | 280/260 |  |  |  | 2048х1350х720 | 357 |  |  |  | 62 | 62 |  | 1-60 | 1000 | 160 | 50/40 | 50-200* | от -15 до +46 | от -20 до +16
Мультизональные системы | Наружные блоки | Mitsubishi Heavy | KXZR | DC-Inverter | FDC475KXZRE1 |  |  |  | FDC475KXZRE1 |  | 47,5 | 47,5 | 3,20/4,10 | 280/260 |  |  |  | 2048х1350х720 | 410 |  |  |  | 61 | 62 |  | 1-50 | 1000 | 160 | 50/40 | 50-160* | от -15 до +46 | от -20 до +16
Мультизональные системы | Наружные блоки | Mitsubishi Heavy | KXZR | DC-Inverter | FDC500KXZRE1 |  |  |  | FDC500KXZRE1 |  | 50,0 | 50,0 | 3,29/4,10 | 280/260 |  |  |  | 2048х1350х720 | 410 |  |  |  | 61 | 62 |  | 1-53 | 1000 | 160 | 50/40 | 50-160* | от -15 до +46 | от -20 до +16
Мультизональные системы | Наружные блоки | Mitsubishi Heavy | KXZR | DC-Inverter | FDC560KXZRE1 |  |  |  | FDC560KXZRE1 |  | 56,0 | 56,0 | 3,05/3,90 | 310/290 |  |  |  | 2048х1350х720 | 410 |  |  |  | 64 | 65 |  | 1-59 | 1000 | 160 | 50/40 | 50-160* | от -15 до +46 | от -20 до +16
Мультизональные системы | Наружные блоки | Mitsubishi Heavy | KXZR | DC-Inverter | FDC615KXZRE1 |  |  |  | FDC615KXZRE1 |  | 61,5 | 61,5 | 2,88/3,80 | 310/290 |  |  |  | 2048х1350х720 | 410 |  |  |  | 65 | 66 |  | 2-65 | 1000 | 160 | 50/40 | 50-160* | от -15 до +46 | от -20 до +16
Мультизональные системы | Наружные блоки | Mitsubishi Heavy | KXZR | DC-Inverter | FDC670KXZRE1 |  |  |  | FDC670KXZRE1 |  | 67,0 | 63,0 | 2,62/3,60 | 310/290 |  |  |  | 2048х1350х720 | 410 |  |  |  | 65 | 66 |  | 2-71 | 1000 | 160 | 50/40 | 50-160* | от -15 до +46 | от -20 до +16
Мультизональные системы | Наружные блоки | Mitsubishi Heavy | KXZR | DC-Inverter | FDC735KXZRE1 |  |  |  | FDC735KXZRE1 | FDC335KXZRE1, FDC400KXZRE1 | 73.5 | 73,5 | 3,46/4,10 |  |  |  |  | 1690х1350х720 + 2048х1350х720 | 646 | [6 empty] | 2-78 | 1000 | 160 | 50/40 | 50-160* | от -15 до +46 | от -20 до +16
Мультизональные системы | Наружные блоки | Mitsubishi Heavy | KXZR | DC-Inverter | FDC800KXZRE1 |  |  |  | FDC800KXZRE1 | FDC400KXZRE1, FDC400KXZRE1 | 80,0 | 80,0 | 3,46/4,10 |  |  |  |  | (2048х1350х720)х2 | 714 | [6 empty] | 2-80 | 1000 | 160 | 50/40 | 50-160* | от -15 до +46 | от -20 до +16
Мультизональные системы | Наружные блоки | Mitsubishi Heavy | KXZR | DC-Inverter | FDC850KXZRE1 |  |  |  | FDC850KXZRE1 | FDC400KXZRE1, FDC450KXZRE1 | 85,0 | 85,0 | 3,26/4,02 |  |  |  |  | (2048х1350х720)х2 | 714 | [6 empty] | 2-80 | 1000 | 160 | 50/40 | 50-160* | от -15 до +46 | от -20 до +16
Мультизональные системы | Наружные блоки | Mitsubishi Heavy | KXZR | DC-Inverter | FDC900KXZRE1 |  |  |  | FDC900KXZRE1 | FDC450KXZRE1, FDC450KXZRE1 | 90,0 | 90,0 | 3,11/3,94 |  |  |  |  | (2048х1350х720)х2 | 714 | [6 empty] | 2-80 | 1000 | 160 | 50/40 | 50-160* | от -15 до +46 | от -20 до +16
Мультизональные системы | Наружные блоки | Mitsubishi Heavy | KXZR | DC-Inverter | FDC950KXZRE1 |  |  |  | FDC950KXZRE1 | FDC475KXZRE1, FDC475KXZRE1 | 95,0 | 95,0 | 3,20/4,09 |  |  |  |  | (2048х1350х720)х2 | 820 | [6 empty] | 2-80 | 1000 | 160 | 50/40 | 50-160* | от -15 до +46 | от -20 до +16
Мультизональные системы | Наружные блоки | Mitsubishi Heavy | KXZR | DC-Inverter | FDC1000KXZRE1 |  |  |  | FDC1000KXZRE1 | FDC500KXZRE1, FDC500KXZRE1 | 100,0 | 100,0 | 3,28/4,11 |  |  |  |  | (2048х1350х720)х2 | 820 | [6 empty] | 2-80 | 1000 | 160 | 50/40 | 50-130 | от -15 до +46 | от -20 до +16
Мультизональные системы | Наружные блоки | Mitsubishi Heavy | KXZR | DC-Inverter | FDC1060KXZRE1 |  |  |  | FDC1060KXZRE1 | FDC500KXZRE1, FDC560KXZRE1 | 106,0 | 106,0 | 3,16/4,00 |  |  |  |  | (2048х1350х720)х2 | 820 | [6 empty] | 2-80 | 1000 | 160 | 50/40 | 50-130 | от -15 до +46 | от -20 до +16
Мультизональные системы | Наружные блоки | Mitsubishi Heavy | KXZR | DC-Inverter | FDC1120KXZRE1 |  |  |  | FDC1120KXZRE1 | FDC560KXZRE1, FDC560KXZRE1 | 112,0 | 112,0 | 3,15/3,78 |  |  |  |  | (2048х1350х720)х2 | 820 | [6 empty] | 2-80 | 1000 | 160 | 50/40 | 50-130 | от -15 до +46 | от -20 до +16
Мультизональные системы | Наружные блоки | Mitsubishi Heavy | KXZR | DC-Inverter | FDC1200KXZRE1 |  |  |  | FDC1200KXZRE1 | FDC400KXZRE1, FDC400KXZRE1, FDC400KXZRE1 | 120,0 | 120,0 | 3,46/4,09 |  |  |  |  | (2048х1350х720)х3 | 1071 | [6 empty] | 3-80 | 1000 | 160 | 50/40 | 50-130 | от -15 до +46 | от -20 до +16
Мультизональные системы | Наружные блоки | Mitsubishi Heavy | KXZR | DC-Inverter | FDC1250KXZRE1 |  |  |  | FDC1250KXZRE1 | FDC400KXZRE1, FDC400KXZRE1, FDC450KXZRE1 | 125,0 | 125,0 | 3,32/4,04 |  |  |  |  | (2048х1350х720)х3 | 1071 | [6 empty] | 3-80 | 1000 | 160 | 50/40 | 50-130 | от -15 до +46 | от -20 до +16
Мультизональные системы | Наружные блоки | Mitsubishi Heavy | KXZR | DC-Inverter | FDC1300KXZRE1 |  |  |  | FDC1300KXZRE1 | FDC400KXZRE1, FDC450KXZRE1, FDC450KXZRE1 | 130,0 | 130,0 | 3,21/3,99 |  |  |  |  | (2048х1350х720)х3 | 1071 | [6 empty] | 3-80 | 1000 | 160 | 50/40 | 50-130 | от -15 до +46 | от -20 до +16
Мультизональные системы | Наружные блоки | Mitsubishi Heavy | KXZR | DC-Inverter | FDC1350KXZRE1 |  |  |  | FDC1350KXZRE1 | FDC450KXZRE1, FDC450KXZRE1, FDC450KXZRE1 | 135,0 | 135,0 | 3,11/3,95 |  |  |  |  | (2048х1350х720)х3 | 1071 | [6 empty] | 3-80 | 1000 | 160 | 50/40 | 50-130 | от -15 до +46 | от -20 до +16
Мультизональные системы | Наружные блоки | Mitsubishi Heavy | KXZR | DC-Inverter | FDC1425KXZRE1 |  |  |  | FDC1425KXZRE1 | FDC475KXZRE1, FDC475KXZRE1, FDC475KXZRE1 | 142,5 | 142,5 | 3,20/4,10 |  |  |  |  | (2048х1350х720)х3 | 1230 | [6 empty] | 3-80 | 1000 | 160 | 50/40 | 50-130 | от -15 до +46 | от -20 до +16
Мультизональные системы | Наружные блоки | Mitsubishi Heavy | KXZR | DC-Inverter | FDC1450KXZRE1 |  |  |  | FDC1450KXZRE1 | FDC475KXZRE1, FDC475KXZRE1, FDC500KXZRE1 | 145,0 | 145,0 | 3,23/4,10 |  |  |  |  | (2048х1350х720)х3 | 1230 | [6 empty] | 3-80 | 1000 | 160 | 50/40 | 50-130 | от -15 до +46 | от -20 до +16
Мультизональные системы | Наружные блоки | Mitsubishi Heavy | KXZR | DC-Inverter | FDC1500KXZRE1 |  |  |  | FDC1500KXZRE1 | FDC500KXZRE1, FDC500KXZRE1, FDC500KXZRE1 | 150,0 | 150,0 | 3,29/4,15 |  |  |  |  | (2048х1350х720)х3 | 1230 | [6 empty] | 3-80 | 1000 | 160 | 50/40 | 50-130 | от -15 до +46 | от -20 до +16
Мультизональные системы | Наружные блоки | Mitsubishi Heavy | KXZR | DC-Inverter | FDC1560KXZRE1 |  |  |  | FDC1560KXZRE1 | FDC500KXZRE1, FDC500KXZRE1, FDC560KXZRE1 | 156,0 | 156,0 | 3,20/4,03 |  |  |  |  | (2048х1350х720)х3 | 1230 | [6 empty] | 3-80 | 1000 | 160 | 50/40 | 50-130 | от -15 до +46 | от -20 до +16
Мультизональные системы | Наружные блоки | Mitsubishi Heavy | KXZR | DC-Inverter | FDC1620KXZRE1 |  |  |  | FDC1620KXZRE1 | FDC500KXZRE1, FDC560KXZRE1, FDC560KXZRE1 | 162,0 | 162,0 | 3,12/3,97 |  |  |  |  | (2048х1350х720)х3 | 1230 | [6 empty] | 3-80 | 1000 | 160 | 50/40 | 50-130 | от -15 до +46 | от -20 до +16
Мультизональные системы | Наружные блоки | Mitsubishi Heavy | KXZR | DC-Inverter | FDC1680KXZRE1 |  |  |  | FDC1680KXZRE1 | FDC560KXZRE1, FDC560KXZRE1, FDC560KXZRE1 | 168,0 | 168,0 | 3,05/3,90 |  |  |  |  | (2048х1350х720)х3 | 1230 | [6 empty] | 3-80 | 1000 | 160 | 50/40 | 50-130 | от -15 до +46 | от -20 до +16
Мультизональные системы | Наружные блоки | Mitsubishi Heavy | KXZX | DC-Inverter | FDC224KXZXE1 |  |  |  | FDC224KXZXE1 |  | 22,4 | 25,0 | 4,50/ 4,50 |  |  |  |  | 1690х1350х720 | 280 | [6 empty] | 1-29 | 1000 | 160 | 70/40 | 80-200* | от -15 до +46 | от -20 до +16
Мультизональные системы | Наружные блоки | Mitsubishi Heavy | KXZX | DC-Inverter | FDC280KXZXE1 |  |  |  | FDC280KXZXE1 |  | 28,0 | 31,5 | 4,02/ 4,61 |  |  |  |  | 2048х1350х720 | 325 | [6 empty] | 1-37 | 1000 | 160 | 70/40 | 80-200* | от -15 до +46 | от -20 до +16
Мультизональные системы | Наружные блоки | Mitsubishi Heavy | KXZX | DC-Inverter | FDC335KXZXE1 |  |  |  | FDC335KXZXE1 |  | 33,5 | 37,5 | 3,86/4,47 |  |  |  |  | 2048х1350х720 | 325 | [6 empty] | 1-44 | 1000 | 160 | 70/40 | 80-200* | от -15 до +46 | от -20 до +16
Мультизональные системы | Наружные блоки | Mitsubishi Heavy | KXZX | DC-Inverter | FDC450KXZXE1 |  |  |  | FDC450KXZXE1 | FDC224KXZXE1, FDC224KXZXE1 | 45,0 | 50,0 | 4,50/ 4,50 |  |  |  |  | (1690х1350х720)х2 | 560 | [6 empty] | 2-60 | 1000 | 160 | 70/40 | 80-200* | от -15 до +46 | от -20 до +16
Мультизональные системы | Наружные блоки | Mitsubishi Heavy | KXZX | DC-Inverter | FDC500KXZXE1 |  |  |  | FDC500KXZXE1 | FDC224KXZXE1, FDC280KXZXE1 | 50,0 | 56,0 | 4,23/ 4,55 |  |  |  |  | (2048х1350х720)х2 | 605 | [6 empty] | 2-53 | 1000 | 160 | 70/40 | 80-160* | от -15 до +46 | от -20 до +16
Мультизональные системы | Наружные блоки | Mitsubishi Heavy | KXZX | DC-Inverter | FDC560KXZXE1 |  |  |  | FDC560KXZXE1 | FDC280KXZXE1, FDC280KXZXE1 | 56,0 | 63,0 | 4,02/ 4,60 |  |  |  |  | (2048х1350х720)х2 | 650 | [6 empty] | 2-59 | 1000 | 160 | 70/40 | 80-160* | от -15 до +46 | от -20 до +16
Мультизональные системы | Наружные блоки | Mitsubishi Heavy | KXZX | DC-Inverter | FDC615KXZXE1 |  |  |  | FDC615KXZXE1 | FDC280KXZXE1, FDC335KXZXE1 | 61,5 | 69,0 | 3,94/ 4,53 |  |  |  |  | (2048х1350х720)х2 | 650 | [6 empty] | 2-65 | 1000 | 160 | 70/40 | 80-160* | от -15 до +46 | от -20 до +16
Мультизональные системы | Наружные блоки | Mitsubishi Heavy | KXZX | DC-Inverter | FDC670KXZXE1 |  |  |  | FDC670KXZXE1 | FDC335KXZXE1, FDC335KXZXE1 | 67,0 | 75,0 | 3,85/ 4,46 |  |  |  |  | (2048х1350х720)х2 | 650 | [6 empty] | 2-71 | 1000 | 160 | 70/40 | 80-160* | от -15 до +46 | от -20 до +16
Мультизональные системы | Наружные блоки | Mitsubishi Heavy | KXZX | DC-Inverter | FDC735KXZXE1 |  |  |  | FDC735KXZXE1 | FDC224KXZXE1, FDC224KXZXE1, FDC280KXZXE1 | 73,5 | 82,5 | 4,30/ 4,53 |  |  |  |  | (1690х1350х720)х2 + 2048х1350х720 | 885 | [6 empty] | 3-78 | 1000 | 160 | 70/40 | 80-160* | от -15 до +46 | от -20 до +16
Мультизональные системы | Наружные блоки | Mitsubishi Heavy | KXZX | DC-Inverter | FDC800KXZXE1 |  |  |  | FDC800KXZXE1 | FDC224KXZXE1, FDC280KXZXE1, FDC280KXZXE1 | 80,0 | 90,0 | 4,14/ 4,56 |  |  |  |  | 1690х1350х720 + (2048х1350х720)х2 | 930 | [6 empty] | 3-80 | 1000 | 160 | 70/40 | 80-160* | от -15 до +46 | от -20 до +16
Мультизональные системы | Наружные блоки | Mitsubishi Heavy | KXZX | DC-Inverter | FDC850KXZXE1 |  |  |  | FDC850KXZXE1 | FDC280KXZXE1, FDC280KXZXE1, FDC280KXZXE1 | 85,0 | 95,0 | 4,02/ 4,61 |  |  |  |  | (2048х1350х720)х3 | 975 | [6 empty] | 3-80 | 1000 | 160 | 70/40 | 80-160* | от -15 до +46 | от -20 до +16
Мультизональные системы | Наружные блоки | Mitsubishi Heavy | KXZX | DC-Inverter | FDC900KXZXE1 |  |  |  | FDC900KXZXE1 | FDC280KXZXE1, FDC280KXZXE1, FDC335KXZXE1 | 90,0 | 100,0 | 3,96/ 4,56 |  |  |  |  | (2048х1350х720)х3 | 975 | [6 empty] | 3-80 | 1000 | 160 | 70/40 | 80-160* | от -15 до +46 | от -20 до +16
Мультизональные системы | Наружные блоки | Mitsubishi Heavy | KXZX | DC-Inverter | FDC950KXZXE1 |  |  |  | FDC950KXZXE1 | FDC280KXZXE1, FDC335KXZXE1, FDC335KXZXE1 | 95,0 | 106,0 | 3,90/ 4,51 |  |  |  |  | (2048х1350х720)х3 | 975 | [6 empty] | 3-80 | 1000 | 160 | 70/40 | 80-160* | от -15 до +46 | от -20 до +16
Мультизональные системы | Наружные блоки | Mitsubishi Heavy | KXZX | DC-Inverter | FDC1000KXZXE1 |  |  |  | FDC1000KXZXE1 | FDC335KXZXE1, FDC335KXZXE1, FDC335KXZXE1 | 100,0 | 112,0 | 3,86/ 4,46 |  |  |  |  | (2048х1350х720)х3 | 975 | [6 empty] | 3-80 | 1000 | 160 | 70/40 | 80-160* | от -15 до +46 | от -20 до +16
Мультизональные системы | Наружные блоки | Mitsubishi Heavy | Micro Lite | DC-Inverter | FDC224KXZPE1 |  |  |  | FDC224KXZPE1 |  | 22.4 | 22.4 | 4,00/4,67 | 130/130 |  |  |  | 1505х970х370 | 165 |  |  |  | 59 | 60 | 3 фазы, 380-415 В, 50 Гц | 1-8 | 150 | 120 | 30/30 | 50-120 | от -15 до +50 | от -20 до +20
Мультизональные системы | Наружные блоки | Mitsubishi Heavy | Micro Lite | DC-Inverter | FDC280KXZPE1 |  |  |  | FDC280KXZPE1 |  | 28,0 | 28,0 | 3,56/4,33 | 135/145 |  |  |  | 1505х970х370 | 165 |  |  |  | 60 | 63 | 3 фазы, 380-415 В, 50 Гц | 1-8 | 150 | 120 | 30/30 | 50-120 | от -15 до +50 | от -20 до +20
Мультизональные системы | Настенные внутренние блоки | Mitsubishi Heavy | FDK |  | FDK15KXZE1 | FDK15KXZE1 |  |  |  |  | 1,5 | 1.7 |  |  | 5,7/5/4,5/3,6 |  | 290х870х230 |  | 11.5 |  |  | 38/34/31/28
Мультизональные системы | Настенные внутренние блоки | Mitsubishi Heavy | FDK |  | FDK22KXZE1 | FDK22KXZE1 |  |  |  |  | 2,2 | 2.5 |  |  | 8,5/8/6/5 |  | 290х870х230 |  | 11,0 |  |  | 38/36/32/28
Мультизональные системы | Настенные внутренние блоки | Mitsubishi Heavy | FDK |  | FDK28KXZE1 | FDK28KXZE1 |  |  |  |  | 2,8 | 3.2 |  |  | 8,5/8/6/5 |  | 290х870х230 |  | 11,0 |  |  | 38/36/32/28
Мультизональные системы | Настенные внутренние блоки | Mitsubishi Heavy | FDK |  | FDK36KXZE1 | FDK36KXZE1 |  |  |  |  | 3,6 | 4,0 |  |  | 11/10/8/7 |  | 290х870х230 |  | 11,5 |  |  | 40/38/33/28
Мультизональные системы | Настенные внутренние блоки | Mitsubishi Heavy | FDK |  | FDK45KXZE1 | FDK45KXZE1 |  |  |  |  | 4,5 | 5,0 |  |  | 12/11/9/8 |  | 290х870х230 |  | 11.5 |  |  | 43/41/36/33
Мультизональные системы | Настенные внутренние блоки | Mitsubishi Heavy | FDK |  | FDK56KXZE1 | FDK56KXZE1 |  |  |  |  | 5,6 | 6,3 |  |  | 12/11/9/8 |  | 290х870х230 |  | 11.5 |  |  | 43/41/36/33
Мультизональные системы | Настенные внутренние блоки | Mitsubishi Heavy | FDK |  | FDK71KXZE1 | FDK71KXZE1 |  |  |  |  | 7,1 | 8,0 |  |  | 21/19/16/14 |  | 339х1197х262 |  | 17,0 |  |  | 42/40/37/35
Мультизональные системы | Настенные внутренние блоки | Mitsubishi Heavy | FDK |  | FDK90KXZE1 | FDK90KXZE1 |  |  |  |  | 9,0 | 10,0 |  |  | 23/21/19/16 |  | 339х1197х262 |  | 17,0 |  |  | 44/42/39/35
Мультизональные системы | Напольные внутренние блоки | Mitsubishi Heavy | FDFL |  | FDFL71KXE6F | FDFL71KXE6F |  |  |  |  | 7,1 | 8,0 |  |  | 18/15/12 |  | 630х1481х225 |  | 40 |  |  | 43/41/40
Мультизональные системы | Напольные внутренние блоки | Mitsubishi Heavy | FDFU |  | FDFU28KXE6F | FDFU28KXE6F |  |  |  |  | 2,8 | 3,2 |  |  | 12/11/10 |  | 630х1077х225 |  | 25 |  |  | 41/38/36
Мультизональные системы | Напольные внутренние блоки | Mitsubishi Heavy | FDFU |  | FDFU45KXE6F | FDFU45KXE6F |  |  |  |  | 4,5 | 5,0 |  |  | 14/12/10 |  | 630х1077х225 |  | 25 |  |  | 43/41/40
Мультизональные системы | Напольные внутренние блоки | Mitsubishi Heavy | FDFU |  | FDFU56KXE6F | FDFU56KXE6F |  |  |  |  | 5,6 | 6,3 |  |  | 14/12/10 |  | 630х1077х225 |  | 25 |  |  | 43/41/40
Мультизональные системы | Напольные внутренние блоки | Mitsubishi Heavy | FDFU |  | FDFU71KXE6F | FDFU71KXE6F |  |  |  |  | 7,1 | 8,0 |  |  | 18/15/12 |  | 630х1362х225 |  | 32 |  |  | 43/41/40
Мультизональные системы | Напольные внутренние блоки | Mitsubishi Heavy | FDFW |  | FDFW28KXE6F | FDFW28KXE6F |  |  |  |  | 2,8 | 3,2 |  |  | 9/8/7 |  | 600х860х238 |  | 19 |  |  | 36/34/30
Мультизональные системы | Напольные внутренние блоки | Mitsubishi Heavy | FDFW |  | FDFW45KXE6F | FDFW45KXE6F |  |  |  |  | 4,5 | 5,0 |  |  | 9/8/7 |  | 600х860х238 |  | 20 |  |  | 38/36/33
Мультизональные системы | Напольные внутренние блоки | Mitsubishi Heavy | FDFW |  | FDFW56KXE6F | FDFW56KXE6F |  |  |  |  | 5,6 | 6,3 |  |  | 11/9/8 |  | 600х860х238 |  | 20 |  |  | 44/37/33
Мультизональные системы | Кассетные компактные четырехпоточные внутренние блоки | Mitsubishi Heavy | FDTC |  | FDTC15KXZE1 | FDTC15KXZE1 | TC-PSA-5AW-E / TC-PSAE-5AW-E |  |  |  | 1,5 | 1.7 |  |  | 8/7/6/4,5 |  | 248х570х570 |  | 12.5 | 10х620х620 | 2.5 | 33/30/28/25
Мультизональные системы | Кассетные компактные четырехпоточные внутренние блоки | Mitsubishi Heavy | FDTC |  | FDTC22KXZE1 | FDTC22KXZE1 | TC-PSA-5AW-E / TC-PSAE-5AW-E |  |  |  | 2,2 | 2.5 |  |  | 9/8/7/6 |  | 248х570х570 |  | 13 | 10х620х620 | 2.5 | 35/32/29/25
Мультизональные системы | Кассетные компактные четырехпоточные внутренние блоки | Mitsubishi Heavy | FDTC |  | FDTC28KXZE1 | FDTC28KXZE1 | TC-PSA-5AW-E / TC-PSAE-5AW-E |  |  |  | 2,8 | 3.2 |  |  | 9/8/7/6 |  | 248х570х570 |  | 13 | 10х620х620 | 2.5 | 35/32/29/25
Мультизональные системы | Кассетные компактные четырехпоточные внутренние блоки | Mitsubishi Heavy | FDTC |  | FDTC36KXZE1 | FDTC36KXZE1 | TC-PSA-5AW-E / TC-PSAE-5AW-E |  |  |  | 3,6 | 4,0 |  |  | 10/9/8/6 |  | 248х570х570 |  | 14 | 10х620х620 | 2.5 | 39/36/31/26
Мультизональные системы | Кассетные компактные четырехпоточные внутренние блоки | Mitsubishi Heavy | FDTC |  | FDTC45KXZE1 | FDTC45KXZE1 | TC-PSA-5AW-E / TC-PSAE-5AW-E |  |  |  | 4,5 | 5,0 |  |  | 12/10/9/7 |  | 248х570х570 |  | 14 | 10х620х620 | 2.5 | 43/39/36/28
Мультизональные системы | Кассетные компактные четырехпоточные внутренние блоки | Mitsubishi Heavy | FDTC |  | FDTC56KXZE1 | FDTC56KXZE1 | TC-PSA-5AW-E / TC-PSAE-5AW-E |  |  |  | 5,6 | 6,3 |  |  | 14/12/10/8 |  | 248х570х570 |  | 14 | 10х620х620 | 2.5 | 47/43/39/31
Мультизональные системы | Кассетные четырехпоточные внутренние блоки | Mitsubishi Heavy | FDT |  | FDT28KXZE1 | FDT28KXZE1 | T-PSA-5AW-E / T-PSAE-5AW-E |  |  |  | 2,8 | 3.2 |  |  | 20/14/12/10 |  | 236х840х840 |  | 20 | 35х950х950 | 5 | 38/33/30/28
Мультизональные системы | Кассетные четырехпоточные внутренние блоки | Mitsubishi Heavy | FDT |  | FDT36KXZE1 | FDT36KXZE1 | T-PSA-5AW-E / T-PSAE-5AW-E |  |  |  | 3,6 | 4,0 |  |  | 20/14/12/10 |  | 236х840х840 |  | 20 | 35х950х950 | 5 | 38/33/30/28
Мультизональные системы | Кассетные четырехпоточные внутренние блоки | Mitsubishi Heavy | FDT |  | FDT45KXZE1 | FDT45KXZE1 | T-PSA-5AW-E / T-PSAE-5AW-E |  |  |  | 4,5 | 5,0 |  |  | 26/16/13/11 |  | 236х840х840 |  | 20 | 35х950х950 | 5 | 38/33/31/29
Мультизональные системы | Кассетные четырехпоточные внутренние блоки | Mitsubishi Heavy | FDT |  | FDT56KXZE1 | FDT56KXZE1 | T-PSA-5AW-E / T-PSAE-5AW-E |  |  |  | 5,6 | 6,3 |  |  | 26/16/13/11 |  | 236х840х840 |  | 21.5 | 35х950х950 | 5 | 44/33/31/29
Мультизональные системы | Кассетные четырехпоточные внутренние блоки | Mitsubishi Heavy | FDT |  | FDT71KXZE1 | FDT71KXZE1 | T-PSA-5AW-E / T-PSAE-5AW-E |  |  |  | 7,1 | 8,0 |  |  | 28/17/14/12 |  | 236х840х840 |  | 21.5 | 35х950х950 | 5 | 47/35/32/28
Мультизональные системы | Кассетные четырехпоточные внутренние блоки | Mitsubishi Heavy | FDT |  | FDT90KXZE1 | FDT90KXZE1 | T-PSA-5AW-E / T-PSAE-5AW-E |  |  |  | 9,0 | 10,0 |  |  | 37/25/22/15 |  | 298х840х840 |  | 25 | 35х950х950 | 5 | 49/38/36/31
Мультизональные системы | Кассетные четырехпоточные внутренние блоки | Mitsubishi Heavy | FDT |  | FDT112KXZE1 | FDT112KXZE1 | T-PSA-5AW-E / T-PSAE-5AW-E |  |  |  | 11,2 | 12,5 |  |  | 38/26/23/17 |  | 298х840х840 |  | 25 | 35х950х950 | 5 | 49/39/37/31
Мультизональные системы | Кассетные четырехпоточные внутренние блоки | Mitsubishi Heavy | FDT |  | FDT140KXZE1 | FDT140KXZE1 | T-PSA-5AW-E / T-PSAE-5AW-E |  |  |  | 14,0 | 16,0 |  |  | 38/28/25/18 |  | 298х840х840 |  | 25 | 35х950х950 | 5 | 49/42/39/32
Мультизональные системы | Кассетные четырехпоточные внутренние блоки | Mitsubishi Heavy | FDT |  | FDT160KXZE1 | FDT160KXZE1 | T-PSA-5AW-E / T-PSAE-5AW-E |  |  |  | 16,0 | 18,0 |  |  | 38/29/26/19 |  | 298х840х840 |  | 25 | 35х950х950 | 5 | 49/42/39/33
Мультизональные системы | Кассетные однопоточные внутренние блоки | Mitsubishi Heavy | FDTQ |  | FDTQ22KXE6F | FDTQ22KXE6F | TQ-PSA-15WE / TQ-PSB-15WE | QR-PNA-14WER/ QR-PNB-14WER |  |  | 2,2 | 2.5 |  |  | 8/7/6/5 |  | 250х570х570 |  | 23,0 | 35х625х650 / 35х780х650 | 2,5 / 3,0 | 45/41/38/33
Мультизональные системы | Кассетные однопоточные внутренние блоки | Mitsubishi Heavy | FDTQ |  | FDTQ28KXE6F | FDTQ28KXE6F | TQ-PSA-15WE / TQ-PSB-15WE | QR-PNA-14WER/ QR-PNB-14WER |  |  | 2,8 | 3.2 |  |  | 8/7/6/5 |  | 250х570х570 |  | 23,0 | 35х625х650 / 35х780х650 | 2,5 / 3,0 | 45/41/38/33
Мультизональные системы | Кассетные однопоточные внутренние блоки | Mitsubishi Heavy | FDTQ |  | FDTQ36KXE6F | FDTQ36KXE6F | TQ-PSA-15WE / TQ-PSB-15WE | QR-PNA-14WER/ QR-PNB-14WER |  |  | 3,6 | 4 |  |  | 8/7/6/5 |  | 250х570х570 |  | 23,0 | 35х625х650 / 35х780х650 | 2,5 / 3,0 | 45/41/38/33
Мультизональные системы | Кассетные однопоточные внутренние блоки | Mitsubishi Heavy | FDTS |  | FDTS45KXE6F | FDTS45KXE6F | TS-PSA-3AW-E |  |  |  | 4,5 | 5,0 |  |  | 13/12/11/9,5 |  | 220х1150х565 |  | 27,0 | 35х1250х650 | 5,0 | 42/40/38/35
Мультизональные системы | Кассетные однопоточные внутренние блоки | Mitsubishi Heavy | FDTS |  | FDTS71KXE6F | FDTS71KXE6F | TS-PSA-3AW-E |  |  |  | 4,5 | 5,0 |  |  | 17/15/12/10 |  | 220х1150х565 |  | 28,0 | 35х1250х650 | 5,0 | 49/46/41/36
Мультизональные системы | Кассетные двухпоточные внутренние блоки | Mitsubishi Heavy | FDTW |  | FDTW28KXE6F | FDTW28KXE6F | TW-PSA-26W-E |  |  |  | 2,8 | 3.2 |  |  | 14,5/12/10/9 |  | 325х820х620 |  | 20 | 20х1120х680 | 8.5 | 42/38/34/31
Мультизональные системы | Кассетные двухпоточные внутренние блоки | Mitsubishi Heavy | FDTW |  | FDTW45KXE6F | FDTW45KXE6F | TW-PSA-26W-E |  |  |  | 4,5 | 5,0 |  |  | 14,5/12/10/9 |  | 325х820х620 |  | 21 | 20х1120х680 | 8.5 | 42/38/34/31
Мультизональные системы | Кассетные двухпоточные внутренние блоки | Mitsubishi Heavy | FDTW |  | FDTW56KXE6F | FDTW56KXE6F | TW-PSA-26W-E |  |  |  | 5,6 | 6,3 |  |  | 14,5/12/10/9 |  | 325х820х620 |  | 21 | 20х1120х680 | 8.5 | 42/38/34/31
Мультизональные системы | Кассетные двухпоточные внутренние блоки | Mitsubishi Heavy | FDTW |  | FDTW71KXE6F | FDTW71KXE6F | TW-PSA-26W-E |  |  |  | 7,1 | 8,0 |  |  | 14,5/12/10/9 |  | 325х820х620 |  | 23 | 20х1120х680 | 8.5 | 42/38/34/31
Мультизональные системы | Кассетные двухпоточные внутренние блоки | Mitsubishi Heavy | FDTW |  | FDTW90KXE6F | FDTW90KXE6F | TW-PSA-46W-E |  |  |  | 9,0 | 10,0 |  |  | 31/27/23/20 |  | 325х1535х620 |  | 35 | 20х1835х680 | 13 | 48/45/41/37
Мультизональные системы | Кассетные двухпоточные внутренние блоки | Mitsubishi Heavy | FDTW |  | FDTW112KXE6F | FDTW112KXE6F | TW-PSA-46W-E |  |  |  | 11,2 | 12,5 |  |  | 31/27/23/20 |  | 325х1535х620 |  | 35 | 20х1835х680 | 13 | 48/45/41/37
Мультизональные системы | Кассетные двухпоточные внутренние блоки | Mitsubishi Heavy | FDTW |  | FDTW140KXE6F | FDTW140KXE6F | TW-PSA-46W-E |  |  |  | 14,0 | 16,0 |  |  | 31/27/23/20 |  | 325х1535х620 |  | 35 | 20х1835х680 | 13 | 48/45/41/37
Мультизональные системы | Канальные внутренние блоки со 100% притоком свежего воздуха | Mitsubishi Heavy | FDU-F |  | FDU650FKXZE1 | FDU650FKXZE1 |  |  |  |  | 9,0 | 6,5 |  |  | 11 |  | 280х950х635 |  | 34 |  |  | 31 | [10 empty] | 200
Мультизональные системы | Канальные внутренние блоки со 100% притоком свежего воздуха | Mitsubishi Heavy | FDU-F |  | FDU1100FKXZE1 | FDU1100FKXZE1 |  |  |  |  | 14,0 | 10,5 |  |  | 18 |  | 280х1370х740 |  | 54 |  |  | 37 | [10 empty] | 200
Мультизональные системы | Канальные внутренние блоки со 100% притоком свежего воздуха | Mitsubishi Heavy | FDU-F |  | FDU1800FKXZE1 | FDU1800FKXZE1 |  |  |  |  | 22,4 | 16,0 |  |  | 30 |  | 379х1600х893 |  | 89 |  |  | 42 | [10 empty] | 200
Мультизональные системы | Канальные внутренние блоки со 100% притоком свежего воздуха | Mitsubishi Heavy | FDU-F |  | FDU2400FKXZE1 | FDU2400FKXZE1 |  |  |  |  | 28,0 | 21,5 |  |  | 40 |  | 379х1600х893 |  | 89 |  |  | 45 | [10 empty] | 200
Мультизональные системы | Канальные компактные внутренние блоки | Mitsubishi Heavy | FDUH |  | FDUH22KXE6F | FDUH22KXE6F |  |  |  |  | 2,2 | 2,5 |  |  | 8,5/7/6,5/6 |  | 257х570х530 |  | 22 |  |  | 39/33/30/27 | [10 empty] | 30
Мультизональные системы | Канальные компактные внутренние блоки | Mitsubishi Heavy | FDUH |  | FDUH22KXE6F | FDUH22KXE6F |  |  |  |  | 2,8 | 3,2 |  |  | 8,5/7/6,5/6 |  | 257х570х530 |  | 22 |  |  | 39/33/30/27 | [10 empty] | 30
Мультизональные системы | Канальные компактные внутренние блоки | Mitsubishi Heavy | FDUH |  | FDUH36KXE6F | FDUH36KXE6F |  |  |  |  | 3,6 | 4,0 |  |  | 8,5/7/6,5/6 |  | 257х570х530 |  | 22 |  |  | 39/33/30/27 | [10 empty] | 30
Мультизональные системы | Канальные высоконапорные внутренние блоки | Mitsubishi Heavy | FDU |  | FDU45KXE6F | FDU45KXE6F |  |  |  |  | 4,5 | 5,0 |  |  | 13/10/9/8 |  | 280х750х635 |  | 29 |  |  | 37/32/29/26 | [10 empty] | 200
Мультизональные системы | Канальные высоконапорные внутренние блоки | Mitsubishi Heavy | FDU |  | FDU56KXE6F | FDU56KXE6F |  |  |  |  | 5,6 | 6,3 |  |  | 13/10/9/8 |  | 280х750х635 |  | 29 |  |  | 37/32/29/26 | [10 empty] | 200
Мультизональные системы | Канальные высоконапорные внутренние блоки | Mitsubishi Heavy | FDU |  | FDU71KXE6F | FDU71KXE6F |  |  |  |  | 7,1 | 8,0 |  |  | 24/19/15/10 |  | 280х950х635 |  | 34 |  |  | 38/33/29/25 | [10 empty] | 200
Мультизональные системы | Канальные высоконапорные внутренние блоки | Mitsubishi Heavy | FDU |  | FDU90KXE6F | FDU90KXE6F |  |  |  |  | 9,0 | 10,0 |  |  | 24/19/15/10 |  | 280х950х635 |  | 34 |  |  | 38/33/29/25 | [10 empty] | 200
Мультизональные системы | Канальные высоконапорные внутренние блоки | Mitsubishi Heavy | FDU |  | FDU112KXE6F | FDU112KXE6F |  |  |  |  | 11,2 | 12,5 |  |  | 36/28/25/19 |  | 280х1370х740 |  | 54 |  |  | 44/38/36/30 | [10 empty] | 200
Мультизональные системы | Канальные высоконапорные внутренние блоки | Mitsubishi Heavy | FDU |  | FDU140KXE6F | FDU140KXE6F |  |  |  |  | 14,0 | 16,0 |  |  | 39/32/26/20 |  | 280х1370х740 |  | 54 |  |  | 45/40/34/29 | [10 empty] | 200
Мультизональные системы | Канальные высоконапорные внутренние блоки | Mitsubishi Heavy | FDU |  | FDU160KXE6F | FDU160KXE6F |  |  |  |  | 16,0 | 18,0 |  |  | 48/35/28/22 |  | 280х1370х740 |  | 54 |  |  | 47/40/35/30 | [10 empty] | 200
Мультизональные системы | Канальные высоконапорные внутренние блоки | Mitsubishi Heavy | FDU |  | FDU224KXZE1 | FDU224KXZE1 |  |  |  |  | 22,4 | 25,0 |  |  | 80/72/64/56 |  | 379х1600х893 |  | 89 |  |  | 52/50/47/45 | [10 empty] | 200
Мультизональные системы | Канальные высоконапорные внутренние блоки | Mitsubishi Heavy | FDU |  | FDU280KXZE1 | FDU280KXZE1 |  |  |  |  | 28,0 | 31,5 |  |  | 80/72/64/56 |  | 379х1600х893 |  | 89 |  |  | 52/50/47/45 | [10 empty] | 200
Мультизональные системы | Канальные средненапорные внутренние блоки | Mitsubishi Heavy | FDUM |  | FDUM22KXE6F | FDUM22KXE6F |  |  |  |  | 2,2 | 2,5 |  |  | 13/10/9/8 |  | 280х750х635 |  | 29 |  |  | 37/32/29/26 | [10 empty] | 100
Мультизональные системы | Канальные средненапорные внутренние блоки | Mitsubishi Heavy | FDUM |  | FDUM28KXE6F | FDUM28KXE6F |  |  |  |  | 2,8 | 3,2 |  |  | 13/10/9/8 |  | 280х750х635 |  | 29 |  |  | 37/32/29/26 | [10 empty] | 100
Мультизональные системы | Канальные средненапорные внутренние блоки | Mitsubishi Heavy | FDUM |  | FDUM36KXE6F | FDUM36KXE6F |  |  |  |  | 3,6 | 4,0 |  |  | 13/10/9/8 |  | 280х750х635 |  | 29 |  |  | 37/32/29/26 | [10 empty] | 100
Мультизональные системы | Канальные средненапорные внутренние блоки | Mitsubishi Heavy | FDUM |  | FDUM45KXE6F | FDUM45KXE6F |  |  |  |  | 4,5 | 5,0 |  |  | 13/10/9/8 |  | 280х750х635 |  | 29 |  |  | 37/32/29/26 | [10 empty] | 100
Мультизональные системы | Канальные средненапорные внутренние блоки | Mitsubishi Heavy | FDUM |  | FDUM56KXE6F | FDUM56KXE6F |  |  |  |  | 5,6 | 6,3 |  |  | 13/10/9/8 |  | 280х750х635 |  | 29 |  |  | 37/32/29/26 | [10 empty] | 100
Мультизональные системы | Канальные средненапорные внутренние блоки | Mitsubishi Heavy | FDUM |  | FDUM71KXE6F | FDUM71KXE6F |  |  |  |  | 7,1 | 8,0 |  |  | 24/19/15/10 |  | 280х950х635 |  | 34 |  |  | 38/33/29/25 | [10 empty] | 100
Мультизональные системы | Канальные средненапорные внутренние блоки | Mitsubishi Heavy | FDUM |  | FDUM90KXE6F | FDUM90KXE6F |  |  |  |  | 9,0 | 10,0 |  |  | 24/19/15/10 |  | 280х950х635 |  | 34 |  |  | 38/33/29/25 | [10 empty] | 100
Мультизональные системы | Канальные средненапорные внутренние блоки | Mitsubishi Heavy | FDUM |  | FDUM112KXE6F | FDUM112KXE6F |  |  |  |  | 11,2 | 12,5 |  |  | 36/28/25/19 |  | 280х1370х740 |  | 54 |  |  | 44/38/36/30 | [10 empty] | 100
Мультизональные системы | Канальные средненапорные внутренние блоки | Mitsubishi Heavy | FDUM |  | FDUM140KXE6F | FDUM140KXE6F |  |  |  |  | 14,0 | 16,0 |  |  | 39/32/26/20 |  | 280х1370х740 |  | 54 |  |  | 45/40/34/29 | [10 empty] | 100
Мультизональные системы | Канальные средненапорные внутренние блоки | Mitsubishi Heavy | FDUM |  | FDUM160KXE6F | FDUM160KXE6F |  |  |  |  | 16,0 | 18,0 |  |  | 48/35/28/22 |  | 280х1370х740 |  | 54 |  |  | 47/40/35/30 | [10 empty] | 100
Мультизональные системы | Канальные ультратонкие внутренние блоки | Mitsubishi Heavy | FDUT |  | FDUT15KXE6F | FDUT15KXE6F |  |  |  |  | 1,5 | 1,7 |  |  | 6/5/4 |  | 200х750х500 |  | 21 |  |  | 28/26/22
Мультизональные системы | Канальные ультратонкие внутренние блоки | Mitsubishi Heavy | FDUT |  | FDUT22KXE6F | FDUT22KXE6F |  |  |  |  | 2,2 | 2,5 |  |  | 7,5/6/5 |  | 200х750х500 |  | 21 |  |  | 28/26/22
Мультизональные системы | Канальные ультратонкие внутренние блоки | Mitsubishi Heavy | FDUT |  | FDUT28KXE6F | FDUT28KXE6F |  |  |  |  | 2,8 | 3,2 |  |  | 7,5/6/5 |  | 200х750х500 |  | 21 |  |  | 28/26/22
Мультизональные системы | Канальные ультратонкие внутренние блоки | Mitsubishi Heavy | FDUT |  | FDUT36KXE6F | FDUT36KXE6F |  |  |  |  | 3,6 | 4,0 |  |  | 8,5/7/5,5 |  | 200х750х500 |  | 22 |  |  | 33/30/26
Мультизональные системы | Канальные ультратонкие внутренние блоки | Mitsubishi Heavy | FDUT |  | FDUT45KXE6F | FDUT45KXE6F |  |  |  |  | 4,0 | 4,5 |  |  | 11,5/9/7 |  | 200х950х500 |  | 25 |  |  | 34/32/28
Мультизональные системы | Канальные ультратонкие внутренние блоки | Mitsubishi Heavy | FDUT |  | FDUT56KXE6F | FDUT56KXE6F |  |  |  |  | 5,6 | 6,0 |  |  | 12,5/9/7,2 |  | 200х950х500 |  | 25 |  |  | 35/33/30
Мультизональные системы | Канальные ультратонкие внутренние блоки | Mitsubishi Heavy | FDUT |  | FDUT71KXE6F | FDUT71KXE6F |  |  |  |  | 7,1 | 8,0 |  |  | 16/13/9,5 |  | 222х1150х565 |  | 31 |  |  | 35/31/28
Мультизональные системы | Потолочные внутренние блоки | Mitsubishi Heavy | FDE |  | FDE36KXZE1 | FDE36KXZE1 |  |  |  |  | 3,6 | 4,0 |  |  | 13/10/7/5,5 |  | 210х1070х690 |  | 28 |  |  | 46/38/31/26
Мультизональные системы | Потолочные внутренние блоки | Mitsubishi Heavy | FDE |  | FDE45KXZE1 | FDE45KXZE1 |  |  |  |  | 4,5 | 5,0 |  |  | 13/10/9/7 |  | 210х1070х690 |  | 28 |  |  | 46/38/36/31
Мультизональные системы | Потолочные внутренние блоки | Mitsubishi Heavy | FDE |  | FDE56KXZE1 | FDE56KXZE1 |  |  |  |  | 5,6 | 6,3 |  |  | 13/10/9/7 |  | 210х1070х690 |  | 28 |  |  | 46/38/36/31
Мультизональные системы | Потолочные внутренние блоки | Mitsubishi Heavy | FDE |  | FDE71KXZE1 | FDE71KXZE1 |  |  |  |  | 7,1 | 8,0 |  |  | 20/15/13/10 |  | 210х1320х690 |  | 37 |  |  | 47/39/37/32
Мультизональные системы | Потолочные внутренние блоки | Mitsubishi Heavy | FDE |  | FDE112KXZE1 | FDE112KXZE1 |  |  |  |  | 11,2 | 12,5 |  |  | 28/25/21/16,5 |  | 250х1620х690 |  | 43 |  |  | 45/42/38/34
Мультизональные системы | Потолочные внутренние блоки | Mitsubishi Heavy | FDE |  | FDE140KXZE1 | FDE140KXZE1 |  |  |  |  | 14,0 | 16,0 |  |  | 32/26/23/17 |  | 250х1620х690 |  | 43 |  |  | 48/43/40/35